## Resumo da exportação
Este documento foi exportado do Numbers. Cada tabela foi convertida numa folha de cálculo Excel. Todos os outros objetos em cada uma das folhas Numbers foram colocados em folhas de cálculo separadas. Tenha presente que os cálculos das fórmulas podem ser diferentes em Excel.
Nome da folha do Numbers | Nome da tabela do Numbers | Nome da folha de cálculo do Excel
Folha 1
| Enunciado | Folha 1 - Enunciado
| Resultados | Folha 1 - Resultados

## Folha 1 - Enunciado
Enunciado
Valores Definidos | Erlang-B |  |  | Erlang-C |  |  | Engset
| 1 a) | 1 b) | 1 c) | 2 a) | 2 b) | 2 c) | 3
m (channels) | 8 | 8 | 8 | 64 | 64 | 64 | 8
arrival rate/min | 0.00015 | 0.00015 | 0.00015 | 0.001 | 0.001 | 0.001 | 0.2
arrival rate/hour | 0.009 | 0.009 | 0.009 | 0.06 | 0.06 | 0.06 | 12
calls/hour | 180 | 180 | 180 | 1200 | 1200 | 1200 | 240
dm (min) | 2 | 2 | 2 | 3 | 3 | 3 | 2
L (buffer size) | 0 | 1000 | 4 | 0 | 1000 | 10 | 4
K (population size) | 20000 | 20000 | 20000 | 20000 | 20000 | 20000 | 20

## Folha 1 - Resultados
Resultados
Valores Definidos | Erlang-B |  |  | Erlang-C |  |  | Engset
| 1 a) | 1 b) | 1 c) | 2 a) | 2 b) | 2 c) | 3
B | 12% | 0% | 3.1% | 5.9% | 0% | 2% | 5.4%
P(A>0) | 0% | 35.7% | 26.8% | 0% | 48.6% | 31.2% | 16.9%
Am (sec) | 0 | 21.041 | 8.674 | 0 | 20.079 | 4.286 | 4.551